## CZĘŚĆ 1
Załącznik nr 2 do SWZ
Formularz asortymentowo-cenowy
CZĘŚĆ 1 – endoproteza całkowita stawu kolanowego jednopromieniowa - cementowa, bezcementowa pierwotna i rewizyjna
L.p | Nazwa asortymentu | j.m | szacowana ilośc na 12 m-cy | Cena jedn. netto | Wartość netto | VAT (%) | Wartość brutto | Nr. katalogowy | Nazwa handlowa | Nr. deklaracji/ certyfikatu zgodności (jeśli dotyczy)
1 | Endoproteza kłykciowa stawu kolanowego, cementowana, z zachowaniem (CR) lub bez zachowania PCL(PS). Element udowy jednoosiowy o pojedynczym promieniu (w osi A/P) w zakresie min. 10-110°, anatomiczny (prawy, lewy) wykonany ze stopu kobaltowo-chromowego przynajmniej w 8 rozmiarach dla każdej ze stron. Możliwość założenia w pierwotnym komponencie PS metalowych podkładek dystalnych i tylnych. Umożliwia zgięcia kończyny min. 150º. | szt | 60
2 | Standardowa , cementowana taca piszczelowa wykonana ze stopu kobaltowo-chromowego , przynajmniej w 8 rozmiarach. | szt | 60
3 | Endoproteza kłykciowa stawu kolanowego, bezcementowa, z zachowaniem (CR) lub bez zachowania PCL(PS). Element udowy bezcementowy jednoosiowy o pjedynczym promieniu (w osi A/P) w zakresie min. 10-110°, anatomiczny (prawy, lewy) wykonany ze stopu kobaltowo-chromowego przynajmniej w 8 rozmiarach dla każdej ze stron. Umożliwia zgięcia kończyny min. 150º. | szt | 10
4 | Taca piszczelowa bezcementowa z powłoką z czystego tytanu pozwalającą na biologiczną fiksację / przerost kostny w jej strukturę z min. czterema bolcami mocującymi, przynajmniej w 8 rozmiarach | szt. | 10
5 | Wkładka z wysokousieciowanego polietylenu o wysokiej odporności mechanicznej i oksydacyjnej w 3 wersjach . CR, PS, CS (dla obu wersji) o geometrii łuku rotacyjnego zapewniającej rotację +/- 20º o grubościach : 9mm,11mm, 13mm, 16mm i 19mm. | szt | 70
6 | Komponent piszczelowy typu All-Poly PS, CS w min. 8 rozmiarach i min.4 grubościach | szt | 5
7* | Rzepka polietylenowa symetryczna i asymetryczna min. 3 rozmiary | szt | 2
8* | Taca piszczelowa uniwersalna z możliwością dokręcenia : | szt | 2
9* | przedłużka cementowa | szt | 2
10* | bloczków uzupełniających 5 i 10mm | szt | 2
11 | Cement z gentamycyną min. 40g | szt | 20
12 | System do próżniowego mieszania cementu | szt | 20
13 | System do płukania pulsacyjnego z wbudownym silniczkiem + końcówki do płukania | szt | 20
14 | ostrze jednorazowe do użyczonego napędu | szt | 70
15 | Endoproteza rewizyjna stawu kolanowego , cementowana , kompatybilna liniowo z pierwotną protezą jednopromieniową * :
16 | komponent udowy | szt | 2
17 | komponent piszczelowy uniwersalny | szt | 2
18 | wkładka polietylenowa min. 9-31 mm | szt | 2
19 | bloczek udowy dystalny | szt | 2
20 | bloczek udowy tylny | szt | 2
21 | podkładka piszczelowa boczna przyśrodkowa | szt | 2
22 | podkładka piszczelowa przyśrodkowa boczna | szt | 2
23 | trzpień udowy | szt | 2
24 | trzpień piszczelowy | szt | 2
25 | offset mimośrodowy do uda min. 2,4,6,8,mm | szt | 2
26 | offset mimośrodowy do piszczeli min. 2,4,6,8, | szt | 2
27 | komponenty z czystego tyatnu do dużych ubytków metaphysialnych piszczelowych symetryczne i asymetryczne | szt | 2
28 | cement kostny z gentamycyną min. 40g | szt | 4
29 | system do próżniowego mieszania i podawania cementu | szt | 2
30 | system do pulsacyjnego płukania z wbudowanym silniczkiem i końcówkami | szt | 2
31 | Ostrze jednorazowe kompatybilne z napędem z pozycji nr 32 | szt | 2
32 | Dzierżawa kompletnego napędu ortopedycznego-1 zestaw | miesiąc | 12
wartość ogółem =
* WARTOŚĆ BRUTTO = WARTOŚĆ NETTO + VAT
* instrumentarium typu Flying Kit ( "lotne")-instrumentarium wraz z asortymentem zostanie dostarczone pod konkretny zabieg , po uzgodnieniu szczegółów z Zamawiającym
1. Wykonawca w okresie obowiązywania umowy bezpłatnie użyczy kompletnego instrumentarium do wszczepiania i usuwania asortymentu będącego przedmiotem zamówienia oraz zapewni jego serwis.
2. Każda endoproteza musi być fabrycznie nowa, sterylnie zapakowana oraz posiadać metryczkę z nr katalogowym i nr seryjnym gotową do wklejenia do dokumentacji szpitalnej.
3. Zamawiający wymaga szkolenia personelu w zakresie technik operacyjnych z zastosowaniem zamawianych implantów udokumentowanego certyfikatem i pkt szkoleniowymi.

## CZĘŚĆ 2
SOSA.ZP.3321.34.2024 | [6 empty] | Załącznik nr 2 do SWZ
Formularz cenowy | Formularz asortymentowo-cenowy
CZĘŚĆ 2- endoproteza pierwotna stawu kolanowego
L.p | Nazwa asortymentu | j.m | szacowana ilośc na 12 m-cy | cena jedn. netto | Wartość netto | VAT (%) | Wartość brutto | Nr. katalogowy | Nazwa handlowa | Nr. deklaracji/ certyfikatu zgodności (jeśli dotyczy)
1 | Element piszczelowy stawu kolanowego w opcji rotacyjnej, cementowany, wykonany z CoCr z wysoce polerowaną powierzchnią artykulacyjną oraz chropowatą powierzchnią dolną (microblast) posiadający 4 loże na cement z podcięciami 45° na obrzeżach (macrolock). Kompatybilny z wkładką rotacyjną CR/CS i PS. W dolnej części posiada skrzydełka antyrotacyjne. Dostępny w 10 rozmiarach. | szt. | 70
2 | Element udowy cementowany, anatomiczny (prawy i lewy) o proporcjonalnym i stopniowo zmniejszającym się promieniu. W opcji CR i PS. Grubość w części tylnej dla opcji PS 9mm, a dla opcji CR 8mm. W opcji PS, klatka międzykłykciowa o nachyleniu 18°. Wykonany ze stopu CoCr, w 14 rozmiarach dla każdej ze stron w tym 10 standard oraz 4 wąskie. | szt. | 70 | [7 empty] | ,
3 | Element rzepkowy wykonany z polietylenu z przeciwutleniaczem Pentaerythritol Tetrakis stabilizującym wolne rodniki. W opcji okrągły i anatomiczny w rozmiarach 29, 32, 35, 38 i 41mm. | szt. | 5
4 | Wkładka rotacyjna wykonana z polietylenu z przeciwutleniaczem Pentaerythritol Tetrakis stabilizującym wolne rodniki. System pozwalający na połączenie elementu udowego i piszczelowego w zakresie +/- 2 rozmiary, wkładka zawsze jest w rozmiarze elementu udowego zachowując optymalne dopasowanie. Opcje CR/CS i PS w 10 rozmiarach o wysokościach 5, 6, 7, 8, 10, 12, 16mm oraz w opcji PS dodatkowo 18 i 20mm. | szt. | 70
5 | Ostrza do napedów | szt. | 70
wartość ogółem =
1. Wykonawca w okresie obowiązywania umowy bezpłatnie użyczy kompletnego instrumentarium do wszczepiania i usuwania asortymentu będącego przedmiotem zamówienia oraz zapewni jego serwis.
2. Każda endoproteza musi być fabrycznie nowa, sterylnie zapakowana oraz posiadać metryczkę z nr katalogowym i nr seryjnym gotową do wklejenia do dokumentacji szpitalnej.
3. Wykonawca na własny koszt zapewni przeszkolenie personelu operacyjnego w zakresie stosowania przedmiotu umowy.
4. Wykonawca zobowiązany jest do użyczania kompletnego napędu do wykonywania zabiegów ortopedycznych na cały okres trwania umowy.

## CZĘŚĆ 3
SOSA.ZP.3321.34.2024 |  |  |  |  | Załącznik nr 2 do SWZ
Formularz asortymentowo-cenowy
CZĘŚĆ 3– endoproteza stawu biodrowego krótko trzpieniowa
L.p. | Nazwa asortymentu | j.m | szacowana ilośc na 12 m-cy | Cena jedn. netto | Wartość netto | VAT (%) | Wartość brutto | Nr. katalogowy | Nazwa handlowa | Nr. deklaracji/ certyfikatu zgodności (jeśli dotyczy)
1 | Trzpień w kształcie potrójnego klina, przynasadowy, bezcementowy, wykonany ze stopu tytanu, występujący w dwóch opcjach standardowej i lateralizowanej, oraz min. 12 rozmiarach dla każdej z opcji. W celu uzyskania pierwotnej stabilności mechanicznej pokryty porowatym materiałem w postaci sprayu plazmy tytanowej oraz cienką warstwą fosforanu wapnia dla przyspieszenia osteointegracji i uzyskania trwałej fiksacji wtórnej. Koniec trzpienia polerowany w celu uniknięcia efektu tigh pain. Stożek 12/14. | szt | 40
2 | Trzpień w kształcie potrójnego klina, tytanowy, bezcementowy, prosty, nieanatomiczny, zwężający się dystalnie, bezkołnierzowy, pokryty hydroxyapatytem na całej długości, w min. 12 rozmiarach. Trzpień posiada opcje standardową i lateralizowaną , oraz wersje becementową i cementową. Uniwersalne instrumentarium pozwala na śródoperacyjny wybór trzpienia. W opcji trzpienie rewizyjne o tej samej geometrii co trzpień pierwotny, w min. 4 długościach, dodatkowo posiadające nacięcia w zwężającej się części dystalnej. Stożek trzpienia 12/14. | szt | 40
3 | Panewka bezcementowa, typu monoblok-bez konieczności użycia wkładki , wykonana w całości z usieciowanego tzw. cross linked polietylenu,z dodatkiem witaminy E rozmieszczonej równomiernie w całej objętości polietylenu. Powierzchnia panewki pokryta porowatym tytanem. Średnica zewnętrzna w rozm. od 44mm do 70mm. Możliwość stosowania rosnących głów 28mm, 32mm, 36mm wraz ze wzrostem rozmiaru panewki. | szt | 80
4 | Głowa ceramiczna alumina plus cyrkonia o Ø28mm, 32mm, 36mm występująca w min. 3 długościach szyjki. | szt. | 80
5 | Panewka bezcementowa, wykonana ze stopu tytanu Ti6Al4V, o strukturze umożliwiającej wrost kostniny w głąb panewki, w rozmiarach od 44 mm do 76 mm ze skokiem co 2 mm, pełna z zaślepionymi otworami umożliwiającymi dodatkowe mocowanie za pomocą śrub. Pressfit 1 mm | szt | 2
6 | Wkładka polietylenowa wykonana z polietylenu wysokousieciowanego, bezokapowa lub z 20° okapem, otoczona metalowym paskiem wykonanym ze stopu tytanu, do stosowania z głowami o wielkości 28 mm, 32 mm i 36 mm. Wkładka wyposażona w centralny stabilizator ułatwiający odpowiednie osadzenie w panewce. | szt | 2
7 | Śruba gąbczasta (1szt.) o Ø 4mm i długościach od 22mm do 52mm | szt. | 40
8 | Dzierżawa kompletnego napędu ortopedycznego-1 zestaw | miesiąc | 12
wartość ogółem =
* WARTOŚĆ BRUTTO = WARTOŚĆ NETTO + VAT
1. Wykonawca w okresie obowiązywania umowy bezpłatnie użyczy kompletnego instrumentarium do wszczepiania i usuwania asortymentu będącego przedmiotem zamówienia oraz zapewni jego serwis.
2 . Każda endoproteza musi być fabrycznie nowa, sterylnie zapakowana oraz posiadać metryczkę z numerem katalogowym i numerem seryjnym gotową do wklejenia w dokumentacji szpitalnej .
3. Wykonawca na własny koszt zapewni przeszkolenie personelu operacyjnego w zakresie stosowania przedmiotu umowy.

## CZĘŚĆ 4
SOSA.ZP.3321.34.2024 |  |  |  |  | Załącznik nr 2 do SWZ
Formularz cenowy
Formularz casortymentowo-enowy
CZĘŚĆ 4 – endoproteza stawu biodrowego
L.p | Nazwa asortymentu | j. m | szacowana ilośc na 12 m-cy | Cena jedn. netto | Wartość netto | VAT (%) | Wartość brutto | Nr. katalogowy | Nazwa handlowa | Nr. deklaracji/ certyfikatu zgodności (jeśli dotyczy)
1 | Głowa metalowa Co Cr o średnicy 22,225mm o długości +4 i +7mm oraz 28mm o długości szyjki +1,5; + 5; +8,5; + 12mm oraz 32mm o długości szyjki +1; +5; + 9; +13mm. Stożek 12/14. | szt | 10
2 | Głowa ceramiczna (Biolox Delta) o średnicy: 28mm o długości szyjki +1,5; + 5; +8,5mm oraz 32mm o długości szyjki +1; +5; + 9mm oraz 36mm o długości szyjki +1,5; + 5; +8,5; + 12mm. Stożek 12/14. | szt | 60
3 | Trzpień bezcementowy ze stopu tytanu, prosty, prostokątny przekrój poprzeczny, zwężający się dystalnie, w opcji kołnierzowej i bezkołnierzowej oraz w opcji CCD 125° i 135°, (Offset: Standard 135°; High +7mm 135°, Coxa Vara +7mm 125°; Coxa Vara 0mm 125°, Short Neck -5mm 135°). Uniwersalny dla biodra prawego i lewego, na całej długości pokryty hydroksyapatytem (średnia grubość 155µm), posiadający na całej powierzchni wzdłużne i poprzeczne nacięcia umożliwiające bardzo dobrą pierwotna stabilizację. Rozmiary 8 - 20 o długości trzpienia 115 - 190mm w zależności od opcji. Dostępny trzpień dysplastyczny w opcji standardowej i z nadbudową krętarzową rozmiar 6. Stożek 12/14, szyjka spłaszczona w płaszczyźnie ML. | szt | 10
4 | Trzpień, mocowany w przynasadzie, bezcementowy, wykonany ze stopu tytanu, pokryty w części bliższej i kołnierzowej porowatym tytanem oraz w całości hydroksyapatytem, kołnierzowy o geometrii potrójnego stożka. CCD 130°, w 12 rozmiarach, w wersji Standard i High Offset, o długości trzpienia 97 - 119mm. Równomierny wzrost rozmiaru ML o 1 mm między rozmiarami. Lateralizacja o 6mm w rozmiarach 1-4 oraz o 8mm w rozmiarach 5-12. Stożek 12/14, szyjka spłaszczona w płaszczyźnie ML. Dostosowany do technik małoinwazyjnych, instrumentarium posiada frez do przygotowania kości pod kołnierz. | szt | 60
5 | Głowa bipolarna o podwójnej artykulacji (metal - polietylen - metal), posiadająca eliptyczny kształt, o dodatnim mimośrodzie, zapewniająca prawidłowe anatomiczne położenie i właściwe rozmieszczenie działających sił. Dostępna w 23 rozmiarach (39 - 65mm) dla głowy wewnętrznej o średnicy 28mm. | szt | 10
6 | Panewka cementowana, wykonana z polietylenu crosslink o średnicy wew. 28mm w rozmiarach 40 - 53 mm, o średnicy wew. 32mm w rozmiarach 45 - 53mm, o średnicy wew. 36mm w rozmiarach 50 - 53 mm. Panewka posiada znacznik radiologiczny i kołnierz dookólny z możliwością docinania. | szt | 10
7 | Głowa metalowa CoCr o średnicy 36mm o długości szyjki -2, +1,5; + 5; +8,5; + 12, +15,5mm oraz 40mm o długości szyjki -2, +1,5; + 5; +8,5; + 12, +15,5mm. Stożek 12/14 | szt | 5
8 | Wkładka polietylenowa moderate-crosslink o średnicy wewnętrznej: 28mm neutralna i lateralizowana 4mm z reorientacją 10° w rozmiarach 44 - 66mm, z kołnierzem i lateralizowana 4mm w rozmiarach 48 - 66mm; 32mm neutralna, lateralizowana 4mm i lateralizowana 4mm z reorientacją 10° w rozmiarach 48 - 76mm i z kołnierzem w rozmiarach 52 - 76mm; 36mm neutralna, lateralizowana 4mm i lateralizowana 4mm z reorientacją 10° w rozmiarach 52 - 76mm i z kołnierzem w rozmiarach 56 - 76mm; 40mm neutralna, lateralizowana 4mm i lateralizowana 4mm z reorientacją 10° w rozmiarach 56 - 76mm. | szt | 15
9 | Wkładka w całości ceramiczna (Biolox Delta) o średnicy wewnętrznej: 28mm w rozmiarach 44 - 66mm; 32mm w rozmiarach 48 - 66mm; 36mm w rozmiarach 52 - 66mm. | szt | 10
10 | Wkładka polietylenowa związana crosslink o średnicy wewnętrznej: 28mm w roz. 48 - 50; 32mm w roz. 52 - 76mm; 36mm w roz. 56 - 60mm; 40mm w roz. 62 - 68mm; opcje neutralna oraz lateralizowana z 10-stopniową reorientacją. | szt | 15
11 | Panewka hemisferyczna, bezcementowa, pokryta porowatym tytanem o zaawansowanej strukturze 3D, współczynnik tarcia 1,2 oraz 80% porowatość przy średniej wielkości porów 300µm, posiadająca uniwersalny mechanizm osadzania wkładek polietylenowych i ceramicznych. W opcji bezotworowej oraz z możliwością zastosowania 3 śrub mocujących w średnicach 48 - 66mm co 2mm, w opcji dysplastycznej wielootworowej w średnicach 38 - 46mm co 2mm. | szt | 60
12 | Panewka hemisferyczna, bezcementowa, pokryta porowatym tytanem o zaawansowanej strukturze 3D, współczynnik tarcia 1,2 oraz 80% porowatość przy średniej wielkości porów 300µm, posiadająca uniwersalny mechanizm osadzania wkładek polietylenowych i ceramicznych. Opcja wielootworowa w średnicach 48 - 72mm co 2mm. | szt | 5
13 | Wkładka polietylenowa crosslink o średnicy wewnętrznej: 22,225mm neutralna w rozmiarach 38 - 46mm; 28mm neutralna w rozmiarach 44-72mm, z kołnierzem w rozmiarach 48-66mm, lateralizowana 4mm i lateralizowana 4mm z 10-stopniową reorientacją w rozmiarach 48-76mm; 32mm neutralna i z kołnierzem w rozmiarach 52-76mm, lateralizowana 4mm i lateralizowana 4mm z 10- stopniową reorientacją w rozmiarach 48-76mm; 36mm neutralna w rozmiarach 56-76mm oraz lateralizowana 4mm i lateralizowana 4mm z 10-stopniową reorientacją w rozmiarach 52-76mm; 40mm lateralizowana 4mm w rozmiarach 56-60mm. | szt | 60
14 | Panewka hemisferyczna, bezcementowa, pokryta porowatym tytanem, posiadająca uniwersalny mechanizm osadzania wkładek polietylenowych i ceramicznych. Opcje bezotworowa oraz z możliwością zastosowania 3 śrub mocujących dostępne w średnicach 48 - 66mm co 2mm. Opcje dysplastyczna wielootworowa w średnicach 38 - 46mm co 2mm oraz wielootworowa w średnicach 48 - 72mm co 2mm. Otwory umożliwiające ustawienie śrub w zakresie 34°. | szt | 5
15 | Śruba do kości gąbczastej o średnicy 6,5mm, w długościach 15 - 70mm, co 5mm. | szt | 30
16 | Zaślepka do panewki bezcementowej. | szt | 60
17 | Ostrza do piły oscylacyjnej | szt | 50
18 | Trzpień cementowany, gładki, stalowy, polerowany, bezkołnierzowy, zwężający się dystalnie o długościach 115 - 190 mm w 11 rozmiarach. W opcji CCD 135°, Offset: Standard 135°; High +7mm 135°. Stożek 12/14, szyjka spłaszczona w płaszczyźnie ML. | szt | 2
20 | Polietylenowa blokada cementu w 7 rozmiarach (8,25 - 23,75mm) | szt | 2
REWIZJA BIODRA
1 | Trzpień rewizyjny bezcementowy, ze stopu tytanu, prosty, zwężający się dystalnie, kołnierzowy. CCD 135°, Offset: Standard 135°; High +7mm 135°. Na całej długości pokryty hydroxyapatytem. Dodatkowo posiadający nacięcia w płaszczyźnie AP i ML zwężającej się części dystalnej umożliwiając dopasowanie trzpienia do krzywizny kości. Uniwersalny dla biodra prawego i lewego. Dostępny w 9 rozmiarach o długościach 180 - 230mm. Stożek 12/14, szyjka spłaszczona w płaszczyźnie ML. | szt | 10
2 | Panewka rewizyjna, bezcementowa, pokryta porowatym tytanem o zaawansowanej strukturze 3D, współczynnik tarcia 1,2 oraz 80% porowatość przy średniej wielkości porów 300µm, posiadająca uniwersalny mechanizm osadzania wkładek polietylenowych i ceramicznych. Opcja wielootworowa z dodatkowymi otworami na obwodzie panewki w rozmiarach minimum 54 - 80 mm oraz opcja o pogłębionym dnie w rozmiarach minimum 54 - 72mm, offset 4-6mm w zalezności od rozmiaru. | szt | 10
3 | Augmenty rewizyjne uzupełniające rozległe ubytki kostne panewki, wykonane z porowatego tytanu o gąbczastej strukturze. Opcja skośnych podkładek (5°, 10°, 15°) pod augment podpierający. | szt | 1
4 | Augmenty rewizyjne uzupełniające rozległe ubytki kostne panewki, wykonane z porowatego tytanu o gąbczastej strukturze. Opcja półkolista posiadająca otwory kierunkowe, wzajemnie prostopadłe na śruby blokowane o średnicy 5.5mm oraz podłużny otwór umożliwiający mocowanie implantu panewki do augmentu za pomocą śruby do kości gąbczastej o średnicy 6,5mm przy jednoczesnym zachowaniu swobody konfiguracji. Augmenty w grubościach 10, 15, 20 i 30mm dla panewek w rozmiarach 50 - 72mm. System zawiera dedykowane narzędzia wraz z przymiarami wyposażone w komplet raszpli umożliwiających opracowanie miejsca pod konkretny wymiar implantu. | szt | 1
5 | Augmenty rewizyjne uzupełniające rozległe ubytki kostne panewki, wykonane z porowatego tytanu o gąbczastej strukturze. Augment podpierający (neutralny, lewy i prawy) występujący w rozmiarze 56, 62, 68mm. | szt | 1
6 | Śruba peryferyjna do kości gąbczastej o średnicy 5mm, w długościach 20-80mm co 5mm. | szt | 5
7 | Śruby blokowane 5,5mm do augmentów półkolistych w długościach 25 - 70mm oraz do augmentów podpierających 14 - 30mm. | szt | 1
wartość ogółem =
* WARTOŚĆ BRUTTO = WARTOŚĆ NETTO + VAT
1.ykonawca w okresie obowiązywania umowy bezpłatnie użyczy kompletnego instrumentarium do wszczepiania i usuwania asortymentu będącego przedmiotem zamówienia oraz zapewni jego serwis
2. Każda endoproteza musi być fabrycznie nowa, sterylnie zapakowana oraz posiadać metryczkę z nr katalogowym i nr seryjnym gotową do wklejenia do dokumentacji szpitalnej.
3. Wykonawca na własny koszt zapewni przeszkolenie personelu operacyjnego w zakresie stosowania przedmiotu umowy.
4. Wykonawca zobowiązany jest do użyczania kompletnego napędu do wykonywania zabiegów ortopedycznych na cały okres trwania umowy.

## CZĘŚĆ 6
| SOSA.ZP.3321.34.2024 | [6 empty] | Załącznik nr 2 do SWZ
Formularz asortymentowo-cenowy
CZĘŚĆ 6 - endoproteza cementowa stawu biodrowego z głową bipolarną
L.p. | Nazwa asortymentu | j.m | szacowana ilośc na 12 m-cy | Cena jedn. netto | Wartość netto | VAT (%) | Wartość brutto | Nr. katalogowy | Nazwa handlowa | Nr. deklaracji/ certyfikatu zgodności (jeśli dotyczy)
1 | Trzpień prosty, uniwersalny, bezkołnierzowy o przekroju prostokątnym, wykonany ze stpu tytanowego,w wersji standard i lateralizowanej , bezcementowy, pokryty w 1/2 części proksymalnej porowatą okładziną tytanową i doddatkowo hydroksyapatytem na całej długości, dostępny w 10 rozmiarach od 6,25mm do 20mm z doddatkowymi wzdłużnymi rowkami dla poprawienia stabilizacji pierewotnej , konus 2/14, kąt CCD 138°. | szt | 40
2 | Trzpień prosty, bezkołnierzowy, nie wymagający stosowania centrali zera (samocentrujący się, wykonany ze stopu tytanowego o zmatowionej powierzchni, w 9 rozmiarach, konus szyjki 12/14, z wydłużónymi rowkami dla lepszej stabilizacji pierwotnej, kąt CCD 138°. |  | 5
3 | Głowa w Ø 28mm, 32mm, 36mm wykonana ze stopu tytanu pokrytego okładziną ceramiczną (TiN) w 4 długościach | szt | 40
4 | Głowa bipolarna o Ø zewnętrznej od 44mm do 60mm ze skokiem co 1mm, wyposażona w plastikowy pierścień antyluksacyjny; Ø głowy wewnętrznej 28mm. | szt | 40
wartość ogółem =
* WARTOŚĆ BRUTTO = WARTOŚĆ NETTO + VAT
1. Wykonawca w okresie obowiązywania umowy bezpłatnie użyczy kompletnego instrumentarium do wszczepiania i usuwania asortymentu będącego przedmiotem zamówienia oraz zapewni jego serwis.
2. Każda endoproteza musi być fabrycznie nowa, sterylnie zapakowana oraz posiadać metryczkę z nr katalogowym i nr seryjnym gotową do wklejenia do dokumentacji szpitalnej.
3. Wykonawca na własny koszt zapewni przeszkolenie personelu operacyjnego w zakresie stosowania przedmiotu umowy.

## CZĘŚĆ 7
| SOSA.ZP.3321.34.2024 | [5 empty] | Załącznik nr 2 do SWZ
Formularz asortymentowo-cenowy
CZĘŚĆ 7- implanty do zespoleń kości
Lp | Nazwa asortymentu | j.m | szacowana ilośc na 12 m-cy | Cena jedn. netto | Wartość netto | VAT (%) | Wartość brutto | Nr. katalogowy | Nazwa handlowa | Nr. deklaracji/ certyfikatu zgodności (jeśli dotyczy)
1 | Płyta anatomiczna ograniczonego kontaktu do bliższej nasady kości ramiennej, ilość otworów w trzonie płyty 3-5-7-9-12. Długość: 95-221 mm z przeskokiem co 14 mm, grubość: 4,2 mm, szerokość 12 mm. W części trzonowej otwory dwufunkcyjne kompresyjno-blokujące umożliwiające wprowadzenie śruby blokowanej lub korowej w zależności od potrzeb operatora. Fiksacja śruby blokowanej za pomocą klucza dynamometrycznego 1,5 Nm. W zestawie celownik zewnętrzny do techniki MIPO. Materiał: tytan. | szt. | 30
2 | Płyta anatomiczna ograniczonego kontaktu do dalszej nasady kości ramiennej, nadkłykciowa, ilość otworów 4-7-10, długość: 104-188 mm, z przeskokiem co 14 mm, grubość: 4 mm, szerokość: 12 mm. W części trzonowej otwory dwufunkcyjne kompresyjno-blokujące umożliwiające wprowadzenie śruby blokowanej lub korowej w zależności od potrzeb operatora. Fiksacja śruby blokowanej za pomocą klucza dynamometrycznego 1,5 Nm. Materiał: tytan. | szt. | 5
3 | Płyta anatomiczna ograniczonego kontaktu do dalszej nasady kości ramiennej, zakładana od strony bocznej, ilość otworów 3-9 z przeskokiem co 13 mm, długość: 76-154 mm, grubość: 2,5 mm, szerokość 11,2 mm. W części trzonowej otwory dwufunkcyjne kompresyjno-blokujące umożliwiające wprowadzenie śruby blokowanej lub korowej w zależności od potrzeb operatora. Fiksacja śruby blokowanej za pomocą klucza dynamometrycznego 1,5 Nm. Materiał: stop tytanu. | szt. | 5
4 | Płyta anatomiczna ograniczonego kontaktu do dalszej nasady kości ramiennej, zakładana od strony przyśrodkowej, ilość otworów 3-9, długość 89-167 mm, z przeskokiem co 13 mm, grubość: 3,1 mm, szerokość: 10 mm. W części trzonowej otwory dwufunkcyjne kompresyjno-blokujące umożliwiające wprowadzenie śruby blokowanej lub korowej w zależności od potrzeb operatora. Fiksacja śruby blokowanej za pomocą klucza dynamometrycznego 1,5 Nm. Materiał: stop tytanu. | szt. | 5
5 | Płyta ograniczonego kontaktu na wyrostek łokciowy, ilość otworów 4-6-8, długość: 63,5-119,5 mm, grubość 2,8 mm, szerokość 10,2 mm. W części trzonowej otwory dwufunkcyjne kompresyjno-blokujące umożliwiające wprowadzenie śruby blokowanej lub korowej w zależności od potrzeb operatora. Fiksacja śruby blokowanej za pomocą klucza dynamometrycznego 1,5 Nm. Materiał: stop tytanu. | szt. | 5
6 | Płyta anatomiczna ograniczonego kontaktu do kości obojczykowej hakowa, o dwóch wysokościach haka - 15 i 18 mm, ilość otworów 4 i 6, długość: 69,2-99,5 mm, grubość 3,5 mm, szerokość 10 mm. W części trzonowej otwory dwufunkcyjne kompresyjno-blokujące umożliwiające wprowadzenie śruby blokowanej lub korowej w zależności od potrzeb operatora. Fiksacja śruby blokowanej za pomocą klucza dynamometrycznego 1,5 Nm. Materiał: tytan. | szt. | 20
7 | Płyta anatomiczna ograniczonego kontaktu do kości obojczykowej przednio-górna, podział na prawą i lewą, ilość otworów 6-7-8, rozstaw otworów: 14mm, długość: 83,97 i 111mm, grubość: 3,2 mm, szerokość 10 mm. W części trzonowej otwory dwufunkcyjne kompresyjno-blokujące umożliwiające wprowadzenie śruby blokowanej lub korowej w zależności od potrzeb operatora. Fiksacja śruby blokowanej za pomocą klucza dynamometrycznego 1,5 Nm. Materiał: stop tytanu. | szt. | 5
8 | Płyta anatomiczna ograniczonego kontaktu do dalszej nasady kości obojczykowej, podział na prawą i lewą, ilość otworów 4-5-6-7. W części trzonowej otwory dwufunkcyjne kompresyjno-blokujące umożliwiające wprowadzenie śruby blokowanej lub korowej w zależności od potrzeb operatora. Fiksacja śruby blokowanej za pomocą klucza dynamometrycznego 1,5 Nm. Materiał: tytan. | szt. | 5
9 | Płyta anatomiczna ograniczonego kontaktu do dalszej nasady kości promieniowej, prawa/lewa. Ilość otworów w nasadzie: 6-7, otwory zmiennokątowe o zakresie 30°. Nasady płyt w 3 rozmiarach szerokości 20 mm ,22 mm, 25,5 mm, grubość płyt 2,4mm. W części trzonowej płyty 3 lub 5 otworów dwufunkcyjnych kompresyjno-blokujących, umożliwiających wprowadzenie śruby blokowanej lub korowej w zależności od potrzeb operatora. Fiksacja śruby blokowanej za pomocą klucza dynamometrycznego. Materiał: stop tytanu.. | szt. | 15
10 | Śruba blokowana poliaksjalna średnica 2,4 mm, średnica głowy: 3,4 mm, długość: 8-30 mm z przeskokiem co 2 mm. Materiał: Stop tytanu. | szt | 100
11 | Śruba blokowana stałokątowa średnica 2,4 mm, średnica głowy: 3,5 mm, długość: 6-30 mm z przeskokiem co 1 co 2 mm. Materiał: Stop tytanu. | szt | 50
12 | Śruba korowa średnica 2,7 mm, średnica głowy 5 mm, długość: 6-30 mm, z przeskokiem co 1 do 20mm, od 20 z przeskokiem co 2 mm. Materiał: Stop tytanu. | szt | 10
13 | Śruba blokowana samogwintująca 3,5 mm, średnica głowy śruby 4,8 mm. Długość 10-60 mm z przeskokiem co 2 mm, 60-75 mm z przeskokiem co 5 mm. Gniazdo sześciokątne 2,5 mm. Materiał: stop tytanu. | szt. | 50
14 | Śruba korowa samogwintująca 3,5 mm, średnica głowy śruby 6 mm. Długość 8-40 mm z przeskokiem co 2 mm, 40-75 mm z przeskokiem co 5 mm. Gniazdo sześciokątne 2,5 mm. Materiał: stop tytanu. | szt. | 30
15 | Płyta prosta rekonstrukcyjna ograniczonego kontaktu, ilość otworów 4-14 z przeskokiem co 2, długość: 62-192 mm, grubość 3,2 mm, szerokość 11,2 mm. Otwory w płycie dwufunkcyjne kompresyjno-blokujące pod śruby korowe oraz blokowane. Materiał: Stop tytanu. | szt. | 5
Osteotomia
16 | Płyta do osteotomii w obrębie bliższej nasady kości piszczelowej, zakładana od strony przyśrodkowej. Ilość otworów w trzonie płyty: 4, długość: 115 mm, szerokość: 16 mm, grubość: 3 mm. W części trzonowej i nasadowej otwory dwufunkcyjne kompresyjno-blokujące umożliwiające wprowadzenie śruby blokowanej 5 mm lub korowej 4,5 mm w zależności od potrzeb operatora. Możliwość śródoperacyjnego tymaczowego użycia śruby krótkiej 5 mm. Fiksacja śruby blokowanej za pomocą klucza dynamometrycznego 4 Nm. Materiał: stop tytanu. | szt. | 5
17 | Śruba blokowana samogwintująca 5 mm, średnica głowy śruby 6,5mm. Długość: 16-50 mm z przeskokiem co 2 mm i 50-90 mm z przeskokiem co 5 mm . Gniazdo sześciokątne 3.5mm. Materiał: stop tytanu. | szt. | 50
18 | Śruba korowa samogwintująca 4,5 mm, średnica głowy śruby 8.0mm. Długość: 18mm-70mm, z przeskokiem co 2 mm. Gniazdo sześciokątne 3.5mm. Materiał: stop tytanu | szt. | 20
19 | Śruba-spacer blokowana o średnicy 5 mm. Materiał: stop tytanu. | szt. | 2
20 | Biomimetyczny materiał kościozastępczy w postaci klinu fosforanowo-wapniowego. Skład: 75% HAp oraz 25% β-TCP, osteointegrowany, porowatość 60-80%, rozmiar porów 200-500 µm, odporność na ściskanie ≥ 5 MPa. Dostępny w trzech wariantach: 35x25 7°, 35x25 10°, 35x25 13°. Produkt sterylny. Przeznaczony do wypełnień ubytków lub przestrzeni w układzie szkieletowym, w miejscach nie przenoszących obciążeń. | szt. | 10
21 | Płyta do osteotomii w obrębie dalszej nasady kości udowej, zakładana od strony bocznej, anatomiczna prawa/lewa. Ilość otworów w trzonie płyty: 4, 6 i 8 , długości: 141-221 mm, grubość: 5,6 mm, szerokość: 16 mm. W części trzonowej i nasadowej otwory dwufunkcyjne kompresyjno-blokujące umożliwiające wprowadzenie śruby blokowanej 5 mm lub korowej 4,5 mm w zależności od potrzeb operatora. Możliwość śródoperacyjnego tymczasowego użycia śruby krótkiej 5 mm. Fiksacja śruby blokowanej za pomocą klucza dynamometrycznego 4 Nm. Materiał: stop tytanu. | szt. | 5
22 | Śruba blokowana samogwintująca 5 mm, średnica głowy śruby 6,5mm. Długość: 16-50 mm z przeskokiem co 2 mm i 50-90 mm z przeskokiem co 5 mm . Gniazdo sześciokątne 3.5mm. Materiał: stop tytanu. | szt. | 50
23 | Śruba korowa samogwintująca 4,5 mm, średnica głowy śruby 8.0mm. Długość: 18mm-70mm, z przeskokiem co 2 mm. Gniazdo sześciokątne 3.5mm. Materiał: stop tytanu | szt. | 20
24 | Śruba-spacer blokowana o średnicy 5 mm. Materiał: stop tytanu. | szt. | 2
25 | Biomimetyczny materiał kościozastępczy w postaci klinu fosforanowo-wapniowego. Skład: 75% HAp oraz 25% β-TCP, osteointegrowany, porowatość 60-80%, rozmiar porów 200-500 µm, odporność na ściskanie ≥ 5 MPa. Dostępny w trzech wariantach: 35x25 7°, 35x25 10°, 35x25 13°. Produkt sterylny. Przeznaczony do wypełnień ubytków lub przestrzeni w układzie szkieletowym, w miejscach nie przenoszących obciążeń. | szt. | 10
26 | Płyta do osteotomii w obrębie dalszej nasady kości udowej, zakładana od strony przyśrodkowej, prawa/lewa. Ilość otworów w trzonie płyty: 4, długość: 121 mm, szerokość: 18 mm, grubość: 4 mm. W części trzonowej i nasadowej otwory dwufunkcyjne kompresyjno-blokujące umożliwiające wprowadzenie śruby blokowanej 5 mm lub korowej 4,5 mm w zależności od potrzeb operatora. Fiksacja śruby blokowanej za pomocą klucza dynamometrycznego 4 Nm. Możliwości tymczasowej fiksacji za pomocą śruby 5mm. Materiał: stop tytanu. | szt. | 5
27 | Śruba blokowana samogwintująca 5 mm, średnica głowy śruby 6,5mm. Długość: 16-50 mm z przeskokiem co 2 mm i 50-90 mm z przeskokiem co 5 mm . Gniazdo sześciokątne 3.5mm. Materiał: stop tytanu. |  | 50
28 | Śruba korowa samogwintująca 4,5 mm, średnica głowy śruby 8.0mm. Długość: 18mm-70mm, z przeskokiem co 2 mm. Gniazdo sześciokątne 3.5mm. Materiał: stop tytanu | szt. | 20
29 | Śruba-spacer blokowana o średnicy 5 mm. Materiał: stop tytanu. | szt. | 2
30 | Biomimetyczny materiał kościozastępczy w postaci klinu fosforanowo-wapniowego. Skład: 75% HAp oraz 25% β-TCP, osteointegrowany, porowatość 60-80%, rozmiar porów 200-500 µm, odporność na ściskanie ≥ 5 MPa. Dostępny w trzech wariantach: 35x25 7°, 35x25 10°, 35x25 13°. Produkt sterylny. Przeznaczony do wypełnień ubytków lub przestrzeni w układzie szkieletowym, w miejscach nie przenoszących obciążeń | szt. | 10
Gwoździe śródszpikowe ramienne
31 | Gwóźdź kaniulowany do kości ramiennej, o średnicach 7-8 mm oraz długościach 110, 160-260 mm z przeskokiem co 20 mm. Odchylenie anatomiczne 7°. Niesterylny. Materiał: stop tytanu. Blokowanie gwoździa w częsci proksymalnej oraz dystalnej za pomocą ramienia celownika dołączonego do zestawu. | szt. | 15
32 | Śruba blokująca o średnicy 3,6 mm o długościach 18-40 mm z przeskokiem co 2 mm oraz długościach 40-50 mm z przeskokiem co 5mm. Niesterylna. Materiał: stop tytanu. | szt. | 25
33 | Śruba blokująca o średnicy 5 mm o długościach 20-50 mm z przeskokiem co 5 mm. Niesterylna. Materiał: stop tytanu. | szt. | 25
34 | Zaślepka o średnicy 5 mm. Niesterylna. Materiał: stop tytanu. | szt. | 10
35 | Gwóźdź kaniulowany do kości ramiennej. Gwóźdź prosty, z podziałem na prawą i lewą kończynę. Gwóźdź krótki, dostępny w średnicy 7mm i długości 180mm oraz średnicach 8 i 9mm i długościach 160 i 180mm. Gwóźdź długi, dostępny w średnicach 7, 8 i 9mm i długościach w zakresie 195 - 285 mm, z przeskokiem co 15mm. W części proksymalnej możliwość wielopłaszyznowego blokowania, w zależności od sytuacji klinicznej - integracja fragmentów za pomocą śruby wstępującej bądź kompresyjnej. Wielopłaszyznowe blokowanie w części dystalnej. Wykonany ze stopu tytanu. Niesterylny. Blokowanie gwoździa w części proksymalnej oraz dystalnej za pomocą ramienia celownika dołączonego do zestawu. W zestawie znajduje się urządzenie służące do odsłonięcia mięśni pierścienia stożka rotatorów. | szt | 5
36 | Śruba blokowana o średnicy 4,5 mm oraz długościach 20 - 60 mm z przeskokiem co 2 mm . Niesterylna. Materiał: stop tytanu. | szt. | 15
37 | Śruba blokowana samogwintująca o średnicy 3,5 mm oraz długościach 20-60 mm z przeskokiem co 2mm, oraz długościach 60-75 mm z przeskokiem co 5 mm. Niesterylna. Materiał: stop tytanu. | szt. | 15
38 | Śruba blokująca o średnicy 4 mm oraz długościach 24-66 mm z przeskokiem co 2 mm. Niesterylna. Materiał: stop tytanu. | szt. | 10
39 | Zaślepka do gwoździa, z przedłużeniem w zakresie od 0 do 10 mm. Materiał: stop tytanu. Produkt niesterylny. | szt. | 15
wartość ogółem =
* WARTOŚĆ BRUTTO = WARTOŚĆ NETTO + VAT
1. Wykonawca w okresie obowiązywania umowy bezpłatnie użyczy kompletnego instrumentarium do wszczepiania i usuwania asortymentu będącego przedmiotem zamówienia oraz zapewni jego serwis.
2. Asortyment będący przedmiotem zamówienia musi być fabrycznie nowy, sterylnie zapakowany oraz posiadać metryczkę z nr katalogowym i nr seryjnym gotową do wklejenia do dokumentacji szpitalnej.
3. Wykonawca na własny koszt zapewni przeszkolenie personelu operacyjnego w zakresie stosowania przedmiotu umowy.

## CZĘŚĆ 8
| SOSA.ZP.3321.34.2024 | [6 empty] | Załącznik nr 2 do SWZ
Formularz asortymentowo-cenowy
CZĘŚĆ 8-system implantów do złamań okołoprotezowych
L.p | Nazwa asortymentu | j.m | Ilość | Cena jdn. netto | wartość netto | VAT (%) | wartość brutto | Nr. katalogowy | Nazwa handlowa | Nr. deklaracji/ certyfikatu zgodności (jeśli dotyczy)
1 | Kable z zaciskiem 1,0 do 1,7mm | szt. | 10
2 | Pozycjoner kabla do płyt LCP 4,5/5,0 materiał: stal | szt. | 10
3* | Nakładka do złamań około protezowych typu LAP wraz z śrubą mocującą płytkę | szt. | 1
4* | Płyta do dalszej nasady kości udowej zmiennokątowa z możliwością użycia śrub : zmiennokątowych 5,0mm; blokowanych 5,0; korowych 4,5mm | szt. | 2
5* | Płyta do bliższej nasady kości udowej z hakiem i bez haka | szt. | 3
6* | Płyty proste szerokie LCP 4,5/5,0 długości płyty od 116mm do 229mm, posiada od 6 do 12 otworów. | szt. | 2
7* | Płyty proste szerokie LCP 4,5/5,0 długości płyty od 242mm do 368mm, posiada od 13 do 20 otworów. | szt. | 2
8* | Płyty proste szerokie LCP 4,5/5,0 długości płyty od 404mm do 440mm, posiada od 22 do 24 otworów. | szt. | 1
9* | Płyty wygięte szerokie LCP 4,5/5,0 długości płyty 229mm, posiada 12 otworów. | szt. | 2
10* | Płyty wygięte szerokie LCP 4,5/5,0 długości płyty od 247mm do 372mm, posiada od 13 do 20 otworów. | szt. | 2
11* | Płyty wygięte szerokie LCP 4,5/5,0 długości płyty od 390mm do 479mm, posiada od 21 do 26 otworów. | szt. | 1
12* | Śruba blokująca kaniulowana Ø 7,3mm; samotnąca , o długości od 20mm do 145mm, gniazdo śrubokręta sześciokątne 4,0mm, stal | szt. | 4
13* | Śruba konikalna kaniulowana Ø7,3mm; samotnąca , o długości od 50mm do 95mm, pełny gwint, gniazdo sześciokątne 4,0mm, stal | szt. | 1
14* | Śruba konikalna kaniulowana Ø7,3mm; samotnąca , o długości od 50mm do 145mm, niepełny gwint, gniazdo sześciokątne 4,0mm, stal | szt. | 1
15* | Śruba blokująca zmienno-kątowa Ø5,0mm; samogwintująca, o długości od 14mm do 100mm, gniazdo śrubokręta sześciokątne 3,5mm, stal | szt. | 25
16* | Śruba blokująca zmienno-kątowa Ø5,0mm; samogwintująca okołoprotezowa, o długości od 8mm do 20mm, gniazdo śrubokręta sześciokątne 4,0mm, stal | szt. | 4
17* | Śruba blokująca zmienno-kątowa Ø5,0mm; samotnąca, o długości od 20mm do 100mm, gniazdo śrubokręta sześciokątne 4,0mm, stal | szt. | 25
18* | Śruba blokująca kaniulowana Ø5,0mm; samotnąca, o długości od 25mm do 145mm, gniazdo śrubokręta sześciokątne 4,0mm, stal | szt. | 10
19* | Śruba konikalana kaniulowana Ø5,0mm; samotnąca, o długości od 40mm do 95mm, gniazdo śrubokręta sześciokątne 4,0mm, stal | szt. | 3
20* | Śruba blokująca Ø5,0mm; samogwintująca , o długości od 14mm do 90mm, gniazdo śrubokręta gwiazdkowe, stal | szt. | 20
21* | Śruby okołoprotezowe 5,0mm blokowane, o długości od 8mm do 18mm, gniazdo hexagonalne, stal | szt. | 10
22* | Śruba korowa 4,5mm-samogwintująca, o długości od 14mm do 64mm, gniazdo śrubokręta sześciokątne 3,5mm, stal | szt. | 10
23* | Śruba korowa 4.5mm - samogwintująca, o długości od 66mm do 95mm, gniazdo śrubokręta sześciokątne 3.5mm, stal | szt. | 5
24* | Śruby blokowane 3,5mm, o długości od 10mm do 95mm, samogwintujące, gniazdo śrubokręta gwiazdkowe lub sześciokątne, stal | szt. | 4
25* | Gwóźdź udowy boczny
Gwóźdź udowy, blokowany kaniulowany, tytanow,sterylny. Proksymalne ugięcie umożliwiające założenie z dostepu greater trochanter oraz Piriformis Fossa. Promień ugięcia gwoździa w projekcji A/P – 1m . Możliwość wielopłaszczyznowego blokowania dystalnego. Możliwość blokowania proksymalnego z użyciem dwóch śrub doszyjkowych, umożliwiających leczenie złamań podkrętarzowych. Gwoździe do prawej i lewej nogi. Gwóźdź w rozmiarach od 280mm do 480 mm ze skokiem, co 20mm. dla gwoździ 9mm i 10mm, 300mm do 480mm ze skokiem co 20 mm dla gwoździ o średnicy 11mm,12mm, 14mm.Średnica gwoździ: od 9mm 10mm,11mm,12mm,14mm.
a | Gwóźdź w rozmiarach od 280mm do 480 mm ze skokiem, co 20mm. dla gwoździ 9mm i 10mm, 300mm do 480mm ze skokiem co 20 mm dla gwoździ o średnicy 11mm,12mm, 14mm | szt. | 1
b | Śruba doszyjkowa sterylna o średnicy 6.5mm w długości od 60mm do 130 mm. | szt. | 2
c | Śruby ryglujące samogwintujące, tytanowe pakowane sterylnie dostępne w tubach i blistrach, z gniazdem gwiazdkowym – w rozmiarach: korowe 5.0mm w długości od 26mm do 82mm z przeskokiem, co 2mm | szt. | 4
d | Zaślepki kaniulowane sterylne o przedłużeniu: 0 mm, 5 mm, 10 mm, 15mm 20 mm | szt. | 1
26* | Gwóźdź udowy retrograde
Gwóźdź udowy odkolanowy, blokowany, kaniulowany, tytanowy. Możliwość wielopłaszczyznowego blokowania dystalnego i proksymalnego z fabrycznie wbudowanym polimerem zwiększającym stabilizację śrub blokujących. W części dystalnej podłużny otwór umożliwiający dynamizację. Możliwość zastosowania śrub blokujących standardowych oraz niskoprofilowych. Dostępna opcja tytanowych nakrętek i podkładek do śrub blokujących. Możliwość zastosowania płytki blokującej z wygięciem 5 i 10 stopni ze śrubami zmienno- kątowymi 3,5mm.Zaślepki kaniulowane w długości od 0mm,5mm,10mm. Średnice gwoździa 9mm, 10mm,11mm.12mm.14mm., w długości od 160mm do 480mm ze skokiem co 20mm. oraz 14mm od 280mm do 480 mm z ugięciem 5 stopni i skokiem co 20 mm. Gwóźdź w wersji sterylnej
a | Gwóźdź 9mm, 10mm,11mm.12mm.14mm., w długości od 160mm do 480mm ze skokiem co 20mm. oraz 14mm od 280mm do 480 mm z ugięciem 5 stopni i skokiem co 20 mm | szt. | 1
b | Śruby ryglujące samogwintujące, tytanowe pakowane sterylnie dostępne w tubach i blistrach, z gniazdem gwiazdkowym – w rozmiarach: korowe 5.0mm w długości od 26mm do 82mm z przeskokiem, co 2mm | szt. | 4
c | Podkładka do śruby blokującej, sterylna | szt. | 2
d | Nakrętka do śruby blokującej, sterylna | szt. | 2
e | Zaślepki kaniulowane sterylne o przedłużeniu: 0 mm, 5 mm, 10 mm | szt. | 1
f | Płtyka blokująca z wygięciem 5 i 10 stopni, sterylna | szt. | 1
g | Śruby blokowane zmienno - kątowe o średnicy 3,5 mm sterylne, pakowane w tuby o długości od 14mm do 95mm. | szt. | 5
h | Śruby blokowane zmienno - kątowe o średnicy 5,0 mm o długości od 14mm do 90mm. | szt. | 2
27* | Gwóźdź odpiętowy
Gwózdź tytanowy odpiętowy. Gwóźdź anatomiczny umożliwiający wykonanie pełnej artrodezy stawu skokowego. Gwóźdź wygięty pod kątem 12º w części bliższej. Wielopłaszczyznowe blokowanie gwoździa. Możliwość blokowania gwoździa w kości piętowej przy pomocy ostrza spiralo-nożowego i śrub o Ø 6,0mm blokowanych kątowo przy pomocy zaślepki. Możliwość blokowania śruba w częsci bliższej gwoździa śrubami 5,0mm prostopadle przez kość piszczelową oraz skośnie przez kość skokową. Otwór dynamizacyjny w części bliższej gwoździa. Ramię celownika umożliwiające blokowanie wszystkich otworów w gwoździu. Średnice : 10, 12,13mm i długości 150,180 i 240mm. Śruby blokujące z gniazdem gwiazdkowym.
a | Gwóźdź o Ø 10mm, 12mm i 13mm w długościach od 150mm do 240mm. | szt. | 3
b | Śruby blokujące : o Ø 5.0 w długościach od 26mm do 100mm | szt. | 10
c | Śruby blokujące : o Ø 6.0 w długościach od 26mm do 100mm | szt. | 10
d | Zaślepki do gwoździa | szt. | 3
e | Ostrze spiralno- nożowe dł. od 45mm do 100mm | szt. | 1
wartość ogółem=
* WARTOŚĆ BRUTTO = WARTOŚĆ NETTO + VAT
* instrumentarium typu Flying Kit ( "lotne")-instrumentarium wraz z asortymentem z pozycji 3-27 zostanie dostarczone pod konkretny zabieg , po uzgodnieniu szczegółów z Zamawiającym.
1. Wykonawca w okresie obowiązywania umowy bezpłatnie użyczy kompletnego instrumentarium do wszczepiania i usuwania asortymentu będącego przedmiotem zamówienia z pozycji 1-2 oraz zapewni jego serwis.
2. Asortyment będący przedmiotem zamówienia musi być fabrycznie nowy, sterylnie zapakowanany oraz posiadać metryczkę z nr katalogowym i nr seryjnym gotową do wklejenia do dokumentacji szpitalnej.
3. Wykonawca na własny koszt zapewni przeszkolenie personelu operacyjnego w zakresie stosowania przedmiotu umowy.

## CZĘŚĆ 9
SOSA.ZP.3321.34.2024 |  |  | Załącznik nr 2 do SWZ
Formularz cenowy | Formularz asortymentowo- cenowy
CZĘŚĆ 9-stent do korekcji stopy płasko-koślawej
L. p | Nazwa asortymentu | j. m | szacowana ilośc na 12 m-cy | Cena jedn. netto | Wartość netto | VAT (%) | Wartość brutto | Nr. katalogowy | Nazwa handlowa | Nr. deklaracji/ certyfikatu zgodności (jeśli dotyczy)
1* | Tytanowy stent do małoinwazyjnej korekcji stopy płasko-koślawej nabytej, wprowadzany do kanału i zatoki stępu. Kaniulowany, w kształcie kielicha, gwintowany w części węższej. Gwintowana część stentu mocuje implant w kanale. Część środkowa w kształcie stożka ( bez gwintu ) wypełnia najszerszą część zatoki stępu, styka się z krawędzią lateralną kości skokowej i nie pozwala implantowi na przenika w głąb kanału. Rozmiary: 5mm, 6mm, 7mm, 8mm, 9mm, 10mm. | szt | 15
wartość ogółem =
* WARTOŚĆ BRUTTO = WARTOŚĆ NETTO + VAT
* instrumentarium typu Flying Kit ( "lotne")-instrumentarium wraz z asortymentem zostanie dostarczone pod konkretny zabieg , po uzgodnieniu szczegółów z Zamawiającym.
1. Asortyment będący przedmiotem zamówienia musi być fabrycznie nowy, sterylnie zapakowany oraz posiadać metryczkę z nr katalogowym i nr seryjnym gotową do wklejenia do dokumentacji szpitalnej.
2. Wykonawca na własny koszt zapewni przeszkolenie personelu operacyjnego w zakresie stosowania przedmiotu umowy.

## CZĘŚĆ 10
| SOSA.ZP.3321.34.2024 | [5 empty] | Załącznik nr 2 do SWZ
Formularz asortymentowo-cenowy
CZĘŚĆ 10- implanty do stabilizacji odcinka szyjnego z dostępu przedniego
Lp | Nazwa asortymentu | j.m | szacowana ilośc na 12 m-cy | Cena jedn. netto | Wartość netto | VAT (%) | Wartość brutto | Nr. katalogowy | Nazwa handlowa | Nr. deklaracji/ certyfikatu zgodności (jeśli dotyczy)
1* | Implanty wykonane z PEEK przezierne, ząbkowane implanty do międzykręgowej, tylnej stabilizacji odcinka szyjnego (poziomy C3-C7) o kształcie owalnych bloków; - implanty w czternastu rozmiarach o wys. 4-10mm (ze skokiem co 1mm) oraz średnicy 14mm (głęb. 11,5mm) lub 16mm (głęb. 13,5mm); - w celu zachowania odpowiedniego kąta lordozy implanty mają kształt klinów po-chylonych pod kątem 50; - implanty o wypukłej górnej powierzchni, odtwarzającej naturalny kształt po-wierzchni kręgu; - zaokrąglony kształt (patrząc od góry) umożliwia uzyskanie maksymalnego kontak-tu z kością; - otwór wewnątrz implantu umożliwia umieszczenie wiórów kostnych, materiału syntetycznego lub przerost tkanką kostną; - dwa tantalowe znaczniki rtg, umożliwiające pooperacyjną lokalizację implantu; - stabilizacja pierwotna - press-fit zwiększająca stabilność założonego implantu oraz ząbkowana powierzchnia kontaktu z kręgami; - trwałe oznaczenie każdego implantu numerem serii oraz kodem; - każdy implant osobno, sterylnie zapakowany; - narzędzie do zakładania implantu z- lub bez ogranicznika głębokości; - rozporowe, nie gwintowane mocowanie implantu w narzędziu do jego zakładania; - przymiary próbne do określenia rozmiaru wstawianego implantu; - podkładkę do wypełniania otworu wewnętrznego implantu; - plastikowy, zamykany pojemnik na narzędzia; - poręczne, ergonomiczne i ograniczone do niezbędnego minimum instrumentarium; - Narzędzia dostarczane w kontenerach sterylizacyjnych z filtrami na minimum 5000 cykli. L6 | szt. | 30
2* | -Tytanowy, dynamiczny system do stabilizacji przedniej kręgosłupa szyjnego; - płytki o wymiarach 20-103mm - płytki 4 otworowe (20-32mm), 6 otworowe (34-58mm), 8 otworowe (49-64mm), 10 otworowe (67-85mm) i 12 otworowe (82-103mm), ze skokiem co max. 3mm; - płytki o niskim profilu (wys. 2,9mm), wstępnie dostosowane kształtem do anatomii kręgosłupa (wygięcie wzdłużne i poprzeczne); - śruby samotnące i samogwintujące: jednokorowe (4mm, dłg. 10-18mm ze skokiem co 2mm), dwukorowe (4,0mm, dłg. 10-28mm ze skokiem co 2mm) oraz rewizyj-ne/osteoporotyczne (4,5mm, dłg. 13-17mm ze skokiem co 2mm); - ruchomość śruby 350 wzdłuż i 8¬¬0 w poprzek osi płytki; - śruby blokowane wewnętrznie (blokada zapobiega wykręcaniu się śruby, pozosta-wiając możliwość mikroruchów w obrębie stabilizowanych kręgów); - każda śruba blokowana jest niezależnie - brak dodatkowych elementów blokujących na powierzchni płytki; - rodzaje śrub kodowane kolorami z atraumatycznym zakończeniem śruby - trzon śruby jednokorowej i rewizyjnej - stożkowy; - możliwość dogięcia płytki bez utraty możliwości zablokowania/odblokowania śru-by; - możliwość śródoperacyjnej, czasowej stabilizacji płytki przy pomocy specjalnych szpilek; - system umożliwia w pełni dynamiczną stabilizację - porowata powierzchnia dołu płytki zapobiegająca przesuwaniu się płytki na kręgach; - porowata powierzchnia trzonu śruby zwiększa kontakt i bezpieczeństwo połączenia kość-śruba; - zachowany niski profil głowy śrub; Skład kompletu: 1 płyta , 4 śruby | kpl | 20
3 | Wiertła i frezy wielokrotnego użytku do napędu neurochirurgicznego. Wiertła diamentowe, rozetowe - rozmiary do wyboru z katalogu wykonawcy. | szt. | 30
4 | Wiertła i frezy jednorazowego użytku użytku do napędu neurochirurgicznego. Wiertła diamentowe, rozetowe - rozmiary do wyboru z katalogu wykonawcy. | szt. | 50
| wartość ogółem = |  |  |  | 0 |  | 123660
* WARTOŚĆ BRUTTO = WARTOŚĆ NETTO + VAT
* instrumentarium typu Flying Kit ( "lotne")-instrumentarium wraz z asortymentem zostanie dostarczone pod konkretny zabieg , po uzgodnieniu szczegółów z Zamawiającym .
1. Asortyment będący przedmiotem zamówienia musi być fabrycznie nowy, sterylnie zapakowany oraz posiadać metryczkę z nr katalogowym i nr seryjnym gotową do wklejenia do dokumentacji szpitalnej.
2. Wykonawca na własny koszt zapewni przeszkolenie personelu operacyjnego w zakresie stosowania przedmiotu umowy.

## CZĘŚĆ 13
| SOSA.ZP.3321.34.2024 | [6 empty] | Załącznik nr 2 do SWZ
Formularz asortymentowo-cenowy
CZĘŚĆ 13 -cement kostny
L.p. | Nazwa asortymentu | j.m | szacowana ilośc na 12 m-cy | Cena jedn. netto | Wartość netto | VAT (%) | Wartość brutto | Nr. katalogowy | Nazwa handlowa | Nr. deklaracji/ certyfikatu zgodności (jeśli dotyczy)
1 | Cement kostny średniej lepkości z kopolimerem metylakrylatem MA z dodatkiem gentamycyny, sterylizowany tlenkiem etylenu. Zawartość substancji aktywnej nie powinna przekraczać 1,5% substancji sproszkowanej. Oba komponenty są barwione chlorofilem.-op.40g |  | 60
2 | Cement kostny rewizyjny z dwoma aktywnymi antybiotykami. Cement kostny wysokiej lepkości z dodatkiem gentamycyny i klindamycyny, sterylizowany tlenkiem etylenu. Oba komponenty są barwione chlorofilem-op.40g | szt | 20
3 | Jednorazowy system do płukania zasilany bateryjnie służący do czyszczenia każdego rodzaju ran oraz przygotowania łożyska kostnego z możliwością dwustopniowej regulacji mocy : moc niska z minimalną siłą natrysku 0,9 l/min oraz moc wysoka z minimalną siłą natrysku 1,3 l/min |  | 30
4 | Mieszalnik próżniowy do cementu. Zestaw pojedynczy (tzw. kolanowy)-zawierający 1 mieszalniko-strzykawkę zaopatrzoną w filtr powietrza i dyszę o 2 długościach-długa i krótka. W zestawie znajdują się ponadto : uszczelniacz krętarzowy umożliwiający presuryzację cementu, wąż łączący mieszalnik z wytwornicą próżni wyposażony w filtr węglowy oraz wskaźnik próżni. Zestaw przystosowany do mieszania cementu o objętości 1x80g. | szt | 60
5 | Cement kostny rewizyjny z dwoma aktywnymi antybiotykami. Cement kostny wysokiej lepkości z dodatkiem gentymycyny i wankomycyny, sterylizowany tlenkiem etylenu. Oba komponenty cementu są barwione chlorofilem ( proszek i płyn)-op. 40g. | szt | 10
6 | Zestaw zawierający sterylne formy jednorazowe, 4 cementy kostne z dwoma antybiotykami ( gentamycyna=klindamycyna), mieszalnik próżniowy podwójny. Sterylne formy jednorazowe do wytwarzania tzw. spaceró przeznaczonych do tymczasowego zastąpienia protezy stawu kolanowego w ramach dwuczasowej septycznej wymiany endoprotezy. Składają się z komponentu piszcelowego i udowego, które tworzą artykulację i są ruchome względem siebie. Istnieje możliwość ich stosowania zarówno w prawym stawie kolanowym . jak i w lewym . Formy te występują w rozmiarach S - komponent udowy 60mm; komponent piszczelowy 65mm; M-komponent udowy 70mm, komponent piszczelowy 75mm; L - komponent udowy 80mm, komponent piszczelowy 85mm. | zestaw | 2
6a | Sterylna forma jednorazowa | szt. | 1
6b | Cement kostny z dwoma antybiotykami ( gentamycyna +klindamycyna) | szt. | 4
6c | Mieszalnik próżniowy podwójny | szt. | 2
wartość ogółem =
* WARTOŚĆ BRUTTO = WARTOŚĆ NETTO + VAT
1. Asortyment będący przedmiotem zamówienia musi być fabrycznie nowy, sterylnie zapakowany oraz posiadać metryczkę z nr katalogowym i nr seryjnym gotową do wklejenia do dokumentacji szpitalnej.

## CZĘSĆ 14
| SOSA.ZP.3321.34.2024 | [6 empty] | Załącznik nr 2 do SWZ
Formularz asortymentowo-cenowy
CZĘŚĆ 14-endoproteza bezcementowa stawu biodrowego
L.p | Nazwa asortymentu | j.m | Ilość | cena jedn. netto | Wartość netto | VAT (%) | Wartość brutto | Nr. katalogowy | Nazwa handlowa | Nr. deklaracji/ certyfikatu zgodności (jeśli dotyczy)
1 | Trzpień bezcementowy typu „press-fit” w wersji standardowej i lateralizowanej(CCD 131 st.) wykonany ze stopu tytanu aluminium i niobu pokryty podwójną warstwą tytanu i hydroksyapatytu na całej długości . W części proksymalnej posiada poprzeczne a w części dystalnej podłużne rowki w celu zapewnienia pierwotnej stabilności i i sprzyjającej osteointegracji. Występujący w 12 rozmiarach od 113 do 149 mm, ze stożkiem 12/14. | szt | 50
2 | Trzpień bezcementowy przynasadowy typu „press-fit” w wersji standardowej i lateralizowanej(CCD 131 st.) wykonany ze stopu tytanu aluminium i niobu pokryty podwójną warstwą tytanu w części proksymalnej. Część dystalna zwężająca się stożkowo z podłużnymi rowkami w celu zapewnienia pierwotnej stabilności i i sprzyjającej osteointegracji. Występujący w 12 rozmiarach od 86 do 104 mm w wersji standardowej oraz 10 rozmiarach (od 91 do 104) w wersji lateralizowanej, ze stożkiem 12/14. | szt | 50
3 | Panewka bezcementowa typu „press-fit” o kształcie półkulistym ze spłaszczeniem biegunowym wykonana ze stopu tytanu, aluminium i wanadu , pokryta czystym tytanem metodą „plasma-spray”. Dostępna w 14 rozmiarach od 42 do 68 mm ze skokiem co 2 mm i w dwóch wersjach - jednootworowej z zaślepką biegunową i wielootworowej z otworami na śruby zakryte za pomocą zaślepek, które można wyjąć gdy jest potrzeba stosowania dodatkowego mocowania. Wyposażona w system blokowania wkładek polietylenowych standardowych i zawierających Vit-E. | szt | 50
4 | Wkłady wykonane z polietylenu o ultrawysokiej masie cząsteczkowej bez dodatku stearynianu wapnia. Dostępne w wersji z dodatkiem usieciowanej VIT-E standardowe lub z 20 st nawisem zapobiegającym zwichnięciom, dla głów o średnicy zewnętrznej 22, 28 , 32 , i 36 mm . | szt | 50
5 | Głowy metalowe wykonane ze stopu CoCrMo o średnicy zewnętrznej 22 w dwóch długościach szyjki S i M oraz 28, 32, 36 i 40 mm w pięciu długościach szyjki (S,M,L, XL i XXL) i stożkiem 12/14 | szt | 50
6 | Głowy ceramiczne wykonane z ceramiki BIOLOX DELTA ze stożkiem 12/14 dla głów o średnicy zewnętrznej 28 mm w trzech długościach szyjki (S,M,L) , oraz 32, 36 i 40 mm w czterech długościach szyjki (S,M,L i XL). | szt | 50
7 | Głowy bipolarne modularne, składające się z dwóch elementów, czaszy metalowej stanowiącej warstwę zewnętrzną ze stopu CoCrMo oraz wkładki wykonanej z polietylenu o ultra wysokiej masie cząsteczkowej. Wkładka posiada specjalny pierścień służący do zatrzaśnięcia głowy. Dostępne w rozmiarach od 39 do 59 mm ze skokiem co 1 mm dla głów o średnicy zewnętrznej 28 mm. | szt | 50
8 | Śruby panewkowe wykonane ze stopu tytanu, aluminium i wanadu o średnicy 6,5mm i długościach od 15 do 70 mm ze skokiem co 5 mm. | szt | 50
9 | Zatyczki panewkowe wykonane ze stopu tytanu, aluminium i wanadu o średnicy 7,4 mm i wysokości 2,6 mm dla otworów na śruby oraz 3,5 dla otworu centralnego | szt | 50
10 | Restryktor do cementu zbudowany z UHMWPE w sześciu rozmiarach od 10 do 20 mm ze skokiem co 2 mm | szt | 50
11 | Dzierżawa kompletnego napędu ortopedycznego-1 zestaw | miesiąc | 12
wartość ogółem =
* WARTOŚĆ BRUTTO = WARTOŚĆ NETTO + VAT
1. Wykonawca w okresie obowiązywania umowy bezpłatnie użyczy kompletnego instrumentarium do wszczepiania i usuwania asortymentu będącego przedmiotem zamówienia oraz zapewni jego serwis.
2. Asortyment będący przedmiotem zamówienia musi być fabrycznie nowy, sterylnie zapakowany oraz posiadać metryczkę z nr katalogowym i nr seryjnym gotową do wklejenia do dokumentacji szpitalnej.
3. Wykonawca na własny koszt zapewni przeszkolenie personelu operacyjnego w zakresie stosowania przedmiotu umowy.

## CZĘŚĆ 15
SOSA.ZP.3321.34.2024 |  |  | Załącznik nr 2 do SWZ
Formularz asortymentowo-cenowy
CZĘŚĆ 15-zespolenia śródszpikowe *
L.p | Nazwa asortymentu | j.m | Ilość | Cena jedn. netto | Wartość netto | VAT w % | Wartość brutto | Nr. katalogowy | Nazwa handlowa | Nr. deklaracji/ certyfikatu zgodności (jeśli dotyczy)
1 | Płytka rurkowa 1/3 2 - 8 otw. | szt | 1
2 | Wkręt korowy Ø 4,5mm | szt | 10
3 | Wkręt gąbczasty Ø 4,5 - 6,5mm, samogwinujący | szt | 10
4 | Wkręty kostkowy Ø 4,5mm - samogwintujący | szt | 10
5 | Wkręt kaniulowane gąbczaste Ø 3,5 - 5,0mm , stalowe lub tytanowe | szt | 40
6 | Wkręt kaniulowany samogwintujący Ø 7,0x16/32, stalowe lub tytanowe | szt | 10
7 | Podkładka pod wkręty Ø 10 - 20mm, stalowa lub tytanowa | szt | 20
8 | Gwóźdź Kirschnera - trójgraniec Ø1,0 - 2,5mm ; dł. 150-310 mm, pakowane po 10szt. | szt | 40
9 | Druty Kirschnera - tytanowy Ø 1,5 - 2,0mm L= 150 - 310mm | szt | 20
10 | Gwóźdź Steinmanna z chwytem okrągłym lub trójkątnym Ø4,0 - 5,0 mm, | szt | 20
11 | Drut miękki do wiązania odłamów - Ø 0,5 - 2,0mm, L=10mb | szt | 5
12 | Płytka blokowana, anatomiczna do bliższej nasady kości promieniowej. Wersja główkowa lub trzonowa Część trzonowa z podcięciami w celu ograniczenia kontaktu implantu z kością. | szt. | 5
13 | Płytka kształtowa blokowana, wygięta, X i T do korekcji pierwszej kości śródstopia. Wersja klasyczna lub z klinem; lewa i prawa. | szt. | 20
14 | Wkręt blokowany z częścią gwintowaną walcową lub korowy, tytanowy lub kobaltowy samogwintujący z gniazdem typu torks Ø 2,4mm, Ø 2,7mm L= 8-40mm | szt. | 100
15 | Płytka blokowana, tytanowa, rekonstrukcyjna od 4-10 otworów blokowanych. | szt | 1
16 | Płytka wąska prosta tytanowa, blokowana, kompresyjna z ograniczonym kontaktem, 5-12 otworów blokowanych z gwintem walcowym na pełnym obwodzie. | szt | 1
17 | Płytka blokowana prosta, tytanowa 1/3 rurki. Grubość płytki max 2mm, szerokość max 13mm. Ilość otworów blokowanych od 4 do 10. | szt | 1
18 | Płytka obojczykowa, tytanowa, trzonowa "S" blokowana; prawa i lewa , 6 - 10 otworów blokowanych. | szt | 10
19 | Płytka ramienna od 4 do 10 otworów. | szt. | 5
20 | Płytka do dalszej nasady kości strzałkowej na stronę boczną kości. Blokowana w wersji prawa/lewa. W części trzonowej od 4 do 8 otworów. W części nasadowej minimum 6 otworów blokowanych. | szt | 20
21 | Płytka kształtowa, blokowana, wąska "L", do bliższej nasady kości piszczelowej, zakładana od strony bocznej. Wersja prawa/lewa. W części nasadowej min. 6 otworów blokowanych o wielokierunkowym ustawieniu | szt | 5
22 | Płytka kształtowa , blokowana do bliższej nasady kości piszczelowej „T”. W części trzonowej od 4 do 8 otworów pod wkręty blokowane 3,5 mm. Wersja prawa i lewa | szt | 3
23 | Wkręt blokowany tytanowy, kobaltowy lub korowy z gniazdem typu torx Ø 3,5 x 12 -70mm | szt | 200
24 | Wkret blokowany z gniazdem typu torx Ø 2,4mm | szt | 10
25 | Płytka prosta, wąska lub szeroka, anatomicznie wygięta do uda, blokowana z ograniczonym kontaktem. | szt | 2
26 | Płytka anatomiczna boczna do dalszej nasady kości udowej od 4 do 10 otworów blokowanych lub do bliższej nasady kości piszczelowej od 3 do 8 otworów blokowanych. Wersja prawa i lewa. | szt | 5
27 | Płyta anatomiczna blokowana, tytanowa do bliższej nasady kości udowej prawa/lewa. W części nasadowej min 3 otory wielokierunkowe | szt | 1
28 | Płytka anatomiczna, piszczelowa bliższa lub dalsza, przyśrodkowa lub boczna od 4 do 10 otworów pod wkręty blokowane 5,0 mm. Wersja prawa i lewa. | szt | 3
29 | Płytka kształtowa blokowana do pięty. Wersja prawa/lewa z minimum 13 otworami blokowanymi lub płytka występująca w 3 rozmiarach 59mm, 63mm i 66mm. W zależności od rozmiaru 9 lub 10 otworów blokowanych o wielokierunkowym ustawieniu w celu pewnej stabilizacji odłamów | szt | 1
30 | Płytki kształtowe, tytanowe, do artrodezy stawu skokowego przednie, tylne, boczne, przednio-boczne. Posiadające 1 otwór w części nasadowej ustawiony skośnie, do wprowadzenia wkręta przez co najmniej dwie łączone kości, zapewniający kompresję stawu skokowego. w części trzonowej min. 4 otw blokowane i max. 1 otwór do kompresji. Otwory blokowane pod wkręty 5,0mm, 4,5mm do kompresji stawu skokowego. | szt | 1
31 | Płytka okołoprotezowa kształtowana, tytanowa, blokowana do bliższej nasady kości udowej. Posiadająca poprzeczne otwory w części nasadowej i trzonowej do zastosowania cerklarzu. Wersja lewa i prawa. Od 6 do 12 otworów. | szt | 3
32 | Drut do cerklarzu zaciskiem - splot 2x600, kobaltowy | szt. | 6
33 | Wkręt korowy blokowany, tytanowy lub kobaltowy samogwintujący z gniazdem typu torks i gwintowaną główką Ø 5,0 mm, L= 16 – 90mm | szt. | 50
34 | Wkręt korowy tytanowy z gniazdem typu torks Ø 4,5mm, L= 20- 90 mm | szt. | 15
35 | Wkręt blokowany kaniulowany, tytanowy, samogwintujący z gniazdem typu torks i gwintowaną główką Ø 7,3mm, L= 50- 105 mm. | szt. | 10
36 | Wkręt do cerklarzu, lub oporowy | szt. | 20
37 | Wkręt tytanowy stożkowy o niepełnym gwincie Ø 5,4mm, L=30-95mm | szt. | 5
38 | System tytanowych płytek do dłoni o grubości 0,8 - 1,2mm i płytki proste i kształtowe | szt. | 10
39 | Wkręty do w/w płytek, VA i korowe Ø 1,5- 2,3 mm | szt. | 50
40 | Klamra do wyciągu 120 - 145mm | szt | 2
41 | Ostrze tarczowe o Ø 65 mm | szt | 3
42 | Rozwiertak szpikowy giętki czołowy | szt | 3
43 | Wiertła do kości korowych - Ø1,5-4,5mm L=100-250mm | szt | 3
44 | Drut prowadzący rozwiertak - Ø2,5 - 3,5mm L= 600 -1000mm | szt | 3
45 | Wkrętak kaniulowany do w/w wkrętów | szt | 2
46 | Wiertła do rozwiercania łbów uszkodzonych wkrętów- sterylne | szt | 5
47 | Dzierżawa zestawu akumulatorowego przeznaczonego do ogólnych procedur chirurgicznych obejmujących m.in. wiercenie i rozwiercanie tkanek kostnych przy implantowaniu gwoździ śródszpikowych i płytek blokowanych. Wymagany zestaw: napęd, 2 akumulatory, ładowarka, szybkozłączka AO, uchwyt trójszczękowy, uchwyt drutów Kirschnera i uchwyt do rozwiertaków z chwytem DIN Dzierżawa zestawu akumulatorowego przeznaczonego do ogólnych procedur chirurgicznych obejmujących m.in. wiercenie i rozwiercanie tkanek kostnych przy implantowaniu gwoździ śródszpikowych i płytek blokowanych. Wymagany zestaw: napęd, 2 akumulatory, ładowarka, szybkozłączka AO, uchwyt trójszczękowy, uchwyt drutów Kirschnera i uchwyt do rozwiertaków z chwytem DINDzierżawa zestawu akumulatorowego przeznaczonego do ogólnych procedur chirurgicznych obejmujących m.in. wiercenie i rozwiercanie tkanek kostnych przy implantowaniu gwoździ śródszpikowych i płytek blokowanych. Wymagany zestaw: napęd, 2 akumulatory, ładowarka, szybkozłączka AO, uchwyt trójszczękowy, uchwyt drutów Kirschnera i uchwyt do rozwiertaków z chwytem DIN Dzierżawa zestawu akumulatorowego przeznaczonego do ogólnych procedur chirurgicznych obejmujących m.in. wiercenie i rozwiercanie tkanek kostnych przy implantowaniu gwoździ śródszpikowych i płytek blokowanych. Wymagany zestaw: napęd, 2 akumulatory, ładowarka, szybkozłączka AO, uchwyt trójszczękowy, uchwyt drutów Kirschnera i uchwyt do rozwiertaków z chwytem DIN | miesiąc | 12
48 | Podwójny zasilacz regulowany opasek zaciskowych | szt | 1
49 | Opaska zaciskowa jednokomorowa | szt | 4
50 | Opaska zaciskowa dwukomorowa | szt | 4
* Płytki blokowane, tytanowe-otwory z gwintem walcowym na pełnym obwodzie z możliwością dwukierunkowej kompresji. Ta sama barwa płytek i wkrętów blokowanych ułatwiająca identyfikację i dobór implantów. |  |  | wartość ogółem =
* WARTOŚĆ BRUTTO = WARTOŚĆ NETTO + VAT
1. Wykonawca w okresie obowiązywania umowy bezpłatnie użyczy kompletnego instrumentarium do wszczepiania i usuwania asortymentu będącego przedmiotem zamówienia oraz zapewni jego serwis.
2. Asortyment będący przedmiotem zamówienia musi być fabrycznie nowy, sterylnie zapakowany oraz posiadać metryczkę z nr katalogowym i nr seryjnym gotową do wklejenia do dokumentacji szpitalnej.
3. Zamawiający wymaga szkolenia personelu w zakresie technik operacyjnych z zastosowaniem zamawianych produktów udokumentowanego certyfikatem i pkt szkoleniowymi.

## CZĘŚĆ 16
| SOSA.ZP.3321.34.2024 | [6 empty] | Załącznik nr 2 do SWZ
Załącznik nr 2 do SWZ
Formularz asortymentowo-cenowy
CZĘŚĆ 16-materiały do osteosyntezy
L.p. | Nazwa asortymentu | j.m | Ilość | Cena jedn. netto | Wartość netto | VAT w % | Wartość brutto | Nr. katalogowy | Nazwa handlowa | Nr. deklaracji/ certyfikatu zgodności (jeśli dotyczy)
1 | Gwóźdź śródszpikowy piszczelowy - tytanowy: Kąt zagięcia przynasady bliżej gwoździa około 10°. Ø 9-11mm. Profilowane przejście części bliższej w stosunku do dalszej w przedziale 9 -10°. Zagięcie części dalszej gwoździa 3°-4° . Instrumentarium zapewniające wykonanie kompresji odłamów bez demontażu celownika - sterylny. | szt | 20
2 | Gwóźdź udowy krętarzowy, tytanowy – Gamma w wersji kaniulowanej Ø 10-11mm, L=180-200mm oraz długi L=340-420mm. Kąt szyjkowo- trzonowy 125-135 stopni. Blokowany w części bliższej śrubą zespalającą z kołnierzem uniemożliwiającym migrację do miednicy o Ø 10,5 lub 11 mm L= 70-120mm. Wkręty blokujące Ø 4,5; 5,0; 5,5 mm. Kodowanie kolorami gwoździ i wkrętów. | szt. | 30
3 | Gwóźdź śródszpikowy blokowany do kości udowej typu LFN (zakładany z boku krętarza większego) – tytanowy, kaniulowany z proksymalnym ugięciem umożliwiającym założenie z dostępu bocznego w stosunku do szczytu krętarza większego, Ø 10 – 12mm, dł. 320 – 440mm - sterylny. | szt | 14
4 | Gwóźdź śródszpikowy udowy kondylarny uniwersalny, tytanowy przeznaczony do leczenia złamań kości udowej lewej i prawej używany przy metodzie wstecznej. Średnica Ø10 - 12mm w wersji kaniulowanej. W części bliższej posiadający min. 3 otwory w co najmniej 2 płaszczyznach. Wkręt blokujący Ø 6,5mm z nakrętką lub zestaw blokujący. | kpl | 2
5 | Gwóźdź śródszpikowy piszczelowy - odpiętowy, anatomiczny umożliwiający wykonanie artoprotezy stawu skokowego. | kpl. | 2
6 | Śruba zespalajaca z kołnierzykiem Ø 10,5 lub 11 mm L= 70-120mm | szt. | 30
7 | Śruba zespal.kaniul.kręt.kołnierz.6,5 | szt. | 15
8 | Wkręt tytanowy blokujący Ø 4,0; 4,5; 5,0 i 5,5mm do w/w gwoździ z gniazdami typu Torx | szt | 140
9 | Wkręt tytanowy blokujący Ø 7,5mm z gniazdami typu Torx | szt | 10
10 | Śruba zaślepiająca M6; M8 i M10 do części bliższej gwoździa lub kompresyjna do w/w gwoździ z gniazdami typu Torx | szt | 20
11 | Płytka ustalająca stalowa DSB. Długości płyty - 68 mm dla płyty 2 otworowej i 228 dla płyty 12 otworowej. Kąt szyjkowy w przedziale 130-140 ̊, ze skokiem co 5 ̊. | szt | 5
12 | Płyty ustalające DSK. Długości płyty - 86mm dla płyty 4 otworowej do 342 mm dla płyty 20 otworowej. | szt | 5
13 | Śruba zespalająca DSB /DSK o dł. 60 - 110 mm z gwintem o dł. 18 lub 27 mm i średnicy 12,5 lub 16mm. | szt | 15
14 | Śruba kompresyjna DSB/DSK | szt | 15
Wartość ogółem =
* WARTOŚĆ BRUTTO = WARTOŚĆ NETTO + VAT
1. Wykonawca w okresie obowiązywania umowy bezpłatnie użyczy kompletnego instrumentarium do wszczepiania i usuwania asortymentu będącego przedmiotem zamówienia oraz zapewni jego serwis.
2. Asortyment będący przedmiotem zamówienia musi być fabrycznie nowy, sterylnie zapakowany oraz posiadać metryczkę z nr katalogowym i nr seryjnym gotową do wklejenia do dokumentacji szpitalnej.
3. Zamawiający wymaga szkolenia personelu w zakresie technik operacyjnych z zastosowaniem zamawianych produktów udokumentowanego certyfikatem i pkt szkoleniowymi.

## CZĘŚĆ 17
| SOSA.ZP.3321.34.2024 | [6 empty] | Załącznik nr 2 do SWZ
Formularz cenowy | Formularz asortymentowo-cenowy
CZĘŚĆ 17 – zespolenia kości
L.p | Nazwa asortymentu | j.m | szacowana ilośc na 12 m-cy | Cena jedn. netto | Wartość netto | VAT w % | Wartość brutto | Nr. katalogowy | Nazwa handlowa | Nr. deklaracji/ certyfikatu zgodności (jeśli dotyczy)
1 | Płytki dłoniowe tytanowe, 4-16 otworowe proste, ø 1.7 mm, grubość 0.55mm, Płytki dłoniowe tytanowe, 6 otworowe, prawe i lewe, kształt L, ø 1.7 mm, grubość 0.55 mm,Płytki dłoniowe tytanowe, 6-10 otworowe, kształt T, Y i Z, ø 1.7 mm, grubość 0.55 mm, Płytki dłoniowe tytanowe, 5 otworowe, prawe i lewe, ø 1.7 mm, grubość 0.55 mm, Płytki dłoniowe tytanowe, 2x2 otwory, 3x2 otwory, 4x2 otwory, 2x2+2 otwory, kształ H, ø 1.7 mm, grubość 0.55 mm Płytki dłoniowe tytanowe, 8 otworowe szerokie, kształt T, ø 1.7 mm, grubość 0.55 Płytki dłoniowe tytanowe, 4-16 otworowe proste, kształt L, T i Z, prawe i lewe, ø 1.7 mm, grubość 1.0mm.Płytki dłoniowe tytanowe, 2x2 otwory, 3x2 otwory, 4x2 otwory, 2x2+2 otwory, ø 1.7 mm, grubość 1.0 mm. Płytki dłoniowe tytanowe, 4-16 otworowe proste, wąskie i szerokie, lewe i prawe, kształt L, T, Y i Z, ø 2.3 mm. Płytki dłoniowe tytanowe, 2x2 otwory, 3x2 otwory, 4x2 otwory, 2x2+2 otwory, ø 2.3 mm, grubość 1.0 mm. Płytki dłoniowe tytanowe, 4-10 otworowe proste, kompresyjne, kształt L prawe i lewe, kształt T wąskie zagięte prawe i lewe, ø 2.3 mm, grubość 1.3 mm, Płytki dłoniowe tytanowe, 4-7 otworowe proste, kompresyjne, kształt L wąskie prawe i lewe, kształt Y kompresyjne, ø 2.3 mm, grubość 1.0 mm, Płytki dłoniowe tytanowe, 4-13 otworowe proste, kształt L, T i Z, prawe i lewe, ø 2.3 mm, grubość 1.5 mm, Płytki dłoniowe tytanowe, 2x2 otwory, 3x2 otwory, 4x2 otwory, 2x2+2 otwory, ø 2.3 mm, grubość 1.5 mm | szt | 3
2 | Śruby korowe tytanowe, ø1.7 mm, długość 5-24 mm, skok co 2mm,Śruby korowe tytanowe, ø 2.3 mm, długość 6-26 mm, skok co 2 mm | szt | 15
3 | Śruby blokowane tytanowe, ø 1.7 mm, długość 5-24 mm, skok co 2 mm Śruby blokowane tytanowe, ø 2.3 mm, długość 6-26 mm, skok co 2 mm | szt | 20
4 | Tytanowa śruba kaniulowana ø 3.0 mm, długość śruby 8-40 mm | szt | 10
5 | Tytanowa śruba kaniulowana ø 2.0 mm, długość śruby 8-30 mm | szt | 10
6 | Tytanowy gwóźdź śródszpikowy krótki do złamań przezkrętarzowych kości udowej, kaniulowany, sterylny. Długość gwoździa 180 mm, średnica części bliższej gwoździa 15.5 mm, średnica części dalszej gwoździa 11 mm. Kąt szyjkowo-trzonowy 120°,125° i 130°. Wygięcie gwoździa w części bliższej o wartości 4° na valgus. Śruba antyrotacyjna kompresyjna ø 8 mm | szt | 50
7 | Tytanowy gwóźdź śródszpikowy długi do złamań przezkrętarzowych kości udowej, kaniulowany, sterylny. Długość gwoździa 280-460 mm ze skokiem co 20 mm, średnica części bliższej gwoździa 15.5 mm, średnica części dalszej gwoździa 11 mm. Kąt szyjkowo-trzonowy 120°,125° i 130°. Wygięcie gwoździa w części bliższej o wartości 4° na valgus. Promień wygięcia trzonu długich gwoździ 1500 mm. Śruba antyrotacyjna kompresyjna ø 8 mm. Gwoździe prawe/lewe | szt | 10
8 | Śruba główna (ciągnąca) tytanowa sterylna ø 10.5 mm, dł. 70-120 mm | szt | 60
9 | Śruba blokująca tytanowa, sterylna, ø 5 mm, dł. 25-45 mm ze skokiem co 2.5 mm i 45-90 mm ze skokiem co 5 mm | szt | 60
10 | Zaślepka tytanowa sterylna, ø 11 mm standardowa i ø 15.5 mm o dł. 5-10 mm | szt | 50
11 | Tytanowe płytki anatomiczne do zespoleń złamań dalszej nasady kości strzałkowej. Grubość płytek w części trzonowej 2.0 mm, w części nasadowej 1.3 mm. Szerokość płytek w części trzonowej 10 mm, w części nasadowej 16 mm. Ilość otworów: 3, 4, 5, 6, 7, 8, 9, 10 i 12. Długość płytek: 77, 89, 101, 113, 125, 137, 149, 161 i 185 mm. Otwory niegwintowane do śrub o średnicy 3.5 mm korowych i blokowanych z nagwintowanymi głowami, które blokują się w płycie przez wytworzenie gwintu w trakcie wkręcania, bez konieczności stosowania śrubokrętu dynamometrycznego. Płyta zaopatrzona w otwór umożliwiający przeprowadzenie śruby korowej na więzozrost strzałkowo -piszczelowy. Możliwość ustawienia kąta wprowadzenia śruby blokowanej w zakresie +/- 15° lub tytanowe płytki proste do zespoleń złamań kości strzałkowej. Płyty 2,3,4,5,6,7,8,9,10,12 ,14 ,16 otworowe, o długości odpowiednio 28.5, 40.5, 60,72,84,96,108,132,156,180,204 mm. Płytka z otworami na dwóch końcach płyty pod tymczasową stabilizacje drutami kirschnera .W trzonie płytki otwory niegwintowane, do śrub o średnicy 3.5 blokowanych i korowych. Możliwość zmiany kąta wprowadzenia śrub +/- 15 stopni. Gwint tworzony w momencie wkręcania się śruby zapewniający pewną stabilizację. Począwszy od płyty czterootworowej występuje jeden otwór owalny-kompresyjny. Kodyfikacja kolorystyczna systemu. | szt. | 20
12 | Śruba korowa tytanowa ø 3.5 mm, dł. 10-48 mm ze skokiem długości o 2 mm. Śruba korowa tytanowa ø 3,5mm, dł. 50-70mm ze skokiem długości o 5mm. | szt. | 60
13 | Śruba blokowana tytanowa ø 3,5mm, dł. 10-48mm ze skokiem długości co 2mm. Śruba blokowana tytanowa ø 3,5mm, dł. 50-70mm ze skokiem długości co 5mm. | szt. | 200
14* | Tytanowe płytki anatomiczne do zespoleń kości stopy, śródstopia, kości piętowej, grubość płytek 1,0-1,5mm , kształty : H, prostokątna, szeroka prosta, T, wygięta, L, ukośna, T, 3D, piętowa standardowa i siatkowa. Otwory niegwintowane do śrub o Ø 2,7mm i 3,5mm korowych i blokowanych z nagwintowanymi głowami, które blokują się w płycie przez plastyczne wytworzenie gwintu w trakcie wkręcania, bez konieczności stosowania śrubokrętu dynamometryczneg. Możliwość ustawienia kąta wprowadzenia śruby blokowanej w zakresie +/- 15º. | szt. | 5
15 | Śruba blokowana tytanowa ø 2,7mm i ø 3,5mm | szt. | 1
16 | Śruba korowa tytanowa ø 2,7mm i ø 3,5mm | szt. | 1
17 | Śruba 3,6mm i 4,1mm | szt. | 2
18 | Tytanowa dwugwintowa śruba kaniulowana ø 2,5mm, samotnąca i samogwintująca, kaniulacja ø 1,05mm, trzon śruby ø 1,8mm, długość śruby 10-30mm w odstępach co 2mm, gniazdo śrubokręta w rozmiarze T7. | szt. | 10
19 | Tytanowa dwugwintowa śruba kaniulowana ø 3,0mm, samotnąca i samogwintująca, kaniulacja ø 1,05mm, trzon śruby ø 1,8mm, długość śruby 12-40mm w odstępach co 2mm, gniazdo śrubokręta w rozmiarze T10. | szt. | 10
wartość ogółem =
* WARTOŚĆ BRUTTO = WARTOŚĆ NETTO + VAT
* instrumentarium typu Flying Kit ( "lotne")-instrumentarium wraz z asortymentem zostanie dostarczone pod konkretny zabieg , po wcześniejszym uzgodnieniu szczegółów z Zamawiającym
1. Wykonawca w okresie obowiązywania umowy bezpłatnie użyczy kompletnego instrumentarium do wszczepiania i usuwania asortymentu będącego przedmiotem zamówienia oraz zapewni jego serwis.
2. Każda endoproteza musi być fabrycznie nowa, sterylnie zapakowana oraz posiadać metryczkę z nr katalogowym i nr seryjnym gotową do wklejenia do dokumentacji szpitalnej.
3. Wykonawca na własny koszt zapewni przeszkolenie personelu operacyjnego w zakresie stosowania przedmiotu umowy.